## Sheet1
信号调理组合I-2U倍增转换模块测试记录表
产 品 名 称 | I-2U倍增转换模块
产 品 代 号 | AMC-I-2U
产 品 编 号
调（测）试人员
调（测）试日期
调（测）试阶段
调（测）试地点 | 北京航天测控技术有限公司
调（测）试记录 | 合格（ ） / 不合格（ ）
温 度
湿 度
仪器、工装 名称 | 仪器、工装型号(编号) | 数量 | 校准有效期
数字万用表 | Agilent34401 | 1台
直流稳压电源 | DH1718D-5 | 1台
信号源 | FLUKE725 | 1台
测试工装及导线 | / | 1套
备注：

## Sheet2
表1-1 外观及电路检查记录
检测项目 | 要求 |  |  |  | 实测结果（符合要求，写“√”，不符合要求，写“×”）
标识 | 电路板标识正确
元器件损伤 | 电路板及板上元器件无划伤、损伤
焊点 | 元器件焊点无漏焊、连焊
极性元器件 | 极性元器件安装正确
测试人员： |  |  | 测试时间： |  |  | 是否合格：
表1-2 导通测试记录
序号 | 测试点定义 | 测试点1 | 测试点2 | 理论值（Ω） | 测试值（Ω） |  | 是否合格是√，否×
1 | Iin1+ | A6 | B6 | ＜1
2 | Iin1- | A7 | B7 | ＜1
3 | Iin2+ | A15 | B15 | ＜1
4 | Iin2- | A16 | B16 | ＜1
5 | Iin3+ | A24 | B24 | ＜1
6 | Iin3- | A25 | B25 | ＜1
7 | Vout1_1+ | A9 | B9 | ＜1
8 | Vout1_2+ | A12 | B12 | ＜1
9 | Vout2_1+ | A18 | B18 | ＜1
10 | Vout2_2+ | A21 | B21 | ＜1
11 | Vout3_1+ | A27 | B27 | ＜1
12 | Vout3_2+ | A30 | B30 | ＜1
测试人员： |  |  | 测试时间： |  |  | 是否合格：

## Sheet3
表1-3 工作电源绝缘测试记录
序号 | 测试内容 |  | 万用表正端 | 万用表负端 | 理论值 | 测试值 | 是否合格是√，否×
1 | +24V与+15V_01间阻抗 |  | A1 | P1/7 | ∞
2 | +24V与-15V_01间阻抗 |  | A1 | P1/11 | ∞
3 | +24V与GND_01间阻抗 |  | A1 | P1/6 | ∞
4 | +24V与+15V_02间阻抗 |  | A1 | P1/15 | ∞
5 | +24V与-15V_02间阻抗 |  | A1 | P1/19 | ∞
6 | +24V与GND_02间阻抗 |  | A1 | P1/14 | ∞
7 | +24V_GND与+15V_01间阻抗 |  | A3 | P1/7 | ∞
8 | +24V_GND与-15V_01间阻抗 |  | A3 | P1/11 | ∞
9 | +24V_GND与GND_01间阻抗 |  | A3 | P1/6 | ∞
10 | +24V_GND与+15V_02间阻抗 |  | A3 | P1/15 | ∞
11 | +24V_GND与-15V_02间阻抗 |  | A3 | P1/19 | ∞
12 | +24V_GND与GND_02间阻抗 |  | A3 | P1/14 | ∞
测试人员： |  | 测试时间： |  |  | 是否合格：

## Sheet4
表1-4 输入、输出信号绝缘测试记录
序号 | 测试内容 |  | 万用表正端 | 万用表负端 | 理论值 | 测试值 | 是否合格是√，否×
1 | Iin1+与其余信号点 |  | Iin1+ | Iin1- | 250±1Ω
2 | Iin1+与其余信号点 |  | Iin1+ | Iin2+ | ∞
3 | Iin1+与其余信号点 |  | Iin1+ | Iin2- | ∞
4 | Iin1+与其余信号点 |  | Iin1+ | Iin3+ | ∞
5 | Iin1+与其余信号点 |  | Iin1+ | Iin3- | ∞
6 | Iin1+与其余信号点 |  | Iin1+ | Vout1_1+ | ∞
7 | Iin1+与其余信号点 |  | Iin1+ | Vout2_1+ | ∞
8 | Iin1+与其余信号点 |  | Iin1+ | Vout3_1+ | ∞
9 | Iin1+与其余信号点 |  | Iin1+ | GND_01 | ∞
10 | Iin1+与其余信号点 |  | Iin1+ | Vout1_1+ | ∞
11 | Iin1+与其余信号点 |  | Iin1+ | Vout2_1+ | ∞
12 | Iin1+与其余信号点 |  | Iin1+ | Vout3_1+ | ∞
13 | Iin1+与其余信号点 |  | Iin1+ | GND_02 | ∞
14 | Iin2+与其余信号点 |  | Iin2+ | Iin2- | 250±1Ω
15 | Iin2+与其余信号点 |  | Iin2+ | Iin3+ | ∞
16 | Iin2+与其余信号点 |  | Iin2+ | Iin3- | ∞
测试人员： |  | 测试时间： |  |  | 是否合格：

## Sheet5
表1-4续 输入、输出信号绝缘测试记录
序号 | 测试内容 |  | 万用表正端 | 万用表负端 | 理论值 | 测试值 | 是否合格是√，否×
17 | Iin2+与其余信号点 |  | Iin2+ | Vout1_1+ | ∞
18 | Iin2+与其余信号点 |  | Iin2+ | Vout2_1+ | ∞
19 | Iin2+与其余信号点 |  | Iin2+ | Vout3_1+ | ∞
20 | Iin2+与其余信号点 |  | Iin2+ | GND_01 | ∞
21 | Iin2+与其余信号点 |  | Iin2+ | Vout1_1+ | ∞
22 | Iin2+与其余信号点 |  | Iin2+ | Vout2_1+ | ∞
23 | Iin2+与其余信号点 |  | Iin2+ | Vout3_1+ | ∞
24 | Iin2+与其余信号点 |  | Iin2+ | GND_02 | ∞
25 | Iin3+与其余信号点 |  | Iin3+ | Iin3- | 250±1Ω
26 | Iin3+与其余信号点 |  | Iin3+ | Vout1_1+ | ∞
27 | Iin3+与其余信号点 |  | Iin3+ | Vout2_1+ | ∞
28 | Iin3+与其余信号点 |  | Iin3+ | Vout3_1+ | ∞
29 | Iin3+与其余信号点 |  | Iin3+ | GND_01 | ∞
30 | Iin3+与其余信号点 |  | Iin3+ | Vout1_1+ | ∞
31 | Iin3+与其余信号点 |  | Iin3+ | Vout2_1+ | ∞
32 | Iin3+与其余信号点 |  | Iin3+ | Vout3_1+ | ∞
33 | Iin3+与其余信号点 |  | Iin3+ | GND_02 | ∞
测试人员： |  | 测试时间： |  |  | 是否合格：

## Sheet6
表1-4续 输入、输出信号绝缘测试记录
序号 | 测试内容 |  | 万用表正端 | 万用表负端 | 理论值 | 测试值 | 是否合格是√，否×
34 | Vout1_1+与其余信号点 |  | Vout1_1 | Vout2_1 | 1.68±0.5M
35 | Vout1_1+与其余信号点 |  | Vout1_1 | Vout3_1 | 1.68±0.5M
36 | Vout1_1+与其余信号点 |  | Vout1_1 | GND_01 | 50±1K
37 | Vout1_1+与其余信号点 |  | Vout1_1 | Vout1_2 | ∞
38 | Vout1_1+与其余信号点 |  | Vout1_1 | Vout2_2 | ∞
39 | Vout1_1+与其余信号点 |  | Vout1_1 | Vout3_2 | ∞
40 | Vout1_1+与其余信号点 |  | Vout1_1 | GND_02 | ∞
41 | Vout2_1+与其余信号点 |  | Vout2_1 | Vout3_1 | 1.68±0.5M
42 | Vout2_1+与其余信号点 |  | Vout2_1 | GND_01 | 50±1K
43 | Vout2_1+与其余信号点 |  | Vout2_1 | Vout1_2 | ∞
44 | Vout2_1+与其余信号点 |  | Vout2_1 | Vout2_2 | ∞
45 | Vout2_1+与其余信号点 |  | Vout2_1 | Vout3_2 | ∞
46 | Vout2_1+与其余信号点 |  | Vout2_1 | GND_02 | ∞
47 | Vout3_1+与其余信号点 |  | Vout3_1 | GND_01 | 50±1K
48 | Vout3_1+与其余信号点 |  | Vout3_1 | Vout1_2 | ∞
49 | Vout3_1+与其余信号点 |  | Vout3_1 | Vout2_2 | ∞
50 | Vout3_1+与其余信号点 |  | Vout3_1 | Vout3_2 | ∞
测试人员： |  | 测试时间： |  |  | 是否合格：

## Sheet7
表1-4续 输入、输出信号绝缘测试记录
序号 | 测试内容 |  | 万用表正端 | 万用表负端 | 理论值 | 测试值 | 是否合格是√，否×
1 | Vout3_1+与其余信号点 |  | Vout3_1 | GND_02 | ∞
2 | Vout1_2+与其余信号点 |  | Vout1_2 | Vout2_2 | 1.68±0.5M
3 | Vout1_2+与其余信号点 |  | Vout1_2 | Vout3_2 | 1.68±0.5M
4 | Vout1_2+与其余信号点 |  | Vout1_2 | GND_02 | 50±1K
5 | Vout2_2+与其余信号点 |  | Vout2_2 | Vout3_2 | 1.68±0.5M
6 | Vout2_2+与其余信号点 |  | Vout2_2 | GND_02 | 50±1K
7 | Vout3_2+与其余信号点 |  | Vout3_2 | GND_02 | 50±1K
测试人员： |  | 测试时间： |  |  | 是否合格：
表1-5 阻抗测试记录
序号 | 通道数 |  | 万用表正端 | 万用表负端 | 理论值（Ω） | 实测值 | 是否合格是√，否×
1 | 第1通道输入阻抗 |  | A6 | A7 | 250±1
2 | 第2通道输入阻抗 |  | A15 | A16 | 250±1
3 | 第3通道输入阻抗 |  | A24 | A25 | 250±1
测试人员： |  | 测试时间： |  |  | 是否合格：

## Sheet8
表1-6 电源拉偏测试±15V电压测试点
序号 | 测试条件 | 电压“+”端输入点 | 电压“-”端输入点 | 测试项 | 万用表正端 | 万用表负端 | 理论值（V） | 测试结果 | 是否合格
是√，否×
1 | +24V供电 | A1 | A3 | +15V_01 | P1/7 | P1/6 | +15±0.5
2 |  |  |  | -15V_01 | P1/11 | P1/6 | -15±0.5
3 |  |  |  | +15V_02 | P1/15 | P1/14 | +15±0.5
4 |  |  |  | -15V_02 | P1/19 | P1/14 | -15±0.5
5 | +28V供电 | A1 | A3 | +15V_01 | P1/7 | P1/6 | +15±0.5
6 |  |  |  | -15V_01 | P1/11 | P1/6 | -15±0.5
7 |  |  |  | +15V_02 | P1/15 | P1/14 | +15±0.5
8 |  |  |  | -15V_02 | P1/19 | P1/14 | -15±0.5
9 | +20V供电 | A1 | A3 | +15V_01 | P1/7 | P1/6 | +15±0.5
10 |  |  |  | -15V_01 | P1/11 | P1/6 | -15±0.5
11 |  |  |  | +15V_02 | P1/15 | P1/14 | +15±0.5
12 |  |  |  | -15V_02 | P1/19 | P1/14 | -15±0.5
测试人员： |  |  | 测试时间： |  |  | 是否合格：
表1-7 内部电源±15V电压纹波测试测试记录
序号 | 测试条件 | 电压“+”端输入点 | 电压“-”端输入点 | 测试项 | 表笔正端测试点 | 表笔地线测试点 | 理论值 | 测试结果 | 是否合格
是√，否×
1 | +24V供电 | A1 | A3 | +15V_01 | P1/7 | P1/6 | <5mV
2 |  |  |  | -15V_01 | P1/11 | P1/6 | <5mV
3 |  |  |  | +15V_02 | P1/15 | P1/14 | <5mV
4 |  |  |  | -15V_02 | P1/19 | P1/14 | <5mV
测试人员： |  |  | 测试时间： |  |  | 是否合格：
表1-8 功耗测试记录
序号 | 工作电压 | 消耗电流 |  |  | 理论设备功耗 |  |  | 测试结果 | 是否满足要求是( )否( )
1 | 24v |  |  |  | ≤6W
测试人员： |  |  | 测试时间： |  |  | 是否合格：

## Sheet9
表1-9 电流-电压转换功能测试记录
序号 | 通道数 | 输入正端 | 输入负端 | 输入值（mA） | 0~20mA（+） | 电流参考端 | 理论值（V） | 测试值（V） | 拟合值 | ΔY | 是否合格是√，否×
1 | 第1通道 | Iin1+ | Iin1- | 4 | Vout1_1 | GND_01 | 1±0.2
2 |  |  |  | 8 |  |  | 2±0.2
3 |  |  |  | 12 |  |  | 3±0.2
4 |  |  |  | 16 |  |  | 4±0.2
5 |  |  |  | 20 |  |  | 5±0.2
6 |  | 拟合公式： |  |  |  |  | 线性度：ΔYmax/Y*100%=
7 | 第2通道 | Iin1+ | Iin1- | 4 | Vout1_2 | GND_02 | 1±0.2
8 |  |  |  | 8 |  |  | 2±0.2
9 |  |  |  | 12 |  |  | 3±0.2
10 |  |  |  | 16 |  |  | 4±0.2
11 |  |  |  | 20 |  |  | 5±0.2
12 |  | 拟合公式： |  |  |  |  | 线性度：ΔYmax/Y*100%=
13 | 第3通道 | Iin2+ | Iin2- | 4 | Vout2_1 | GND_01 | 1±0.2
14 |  |  |  | 8 |  |  | 2±0.2
15 |  |  |  | 12 |  |  | 3±0.2
16 |  |  |  | 16 |  |  | 4±0.2
17 |  |  |  | 20 |  |  | 5±0.2
18 |  | 拟合公式： |  |  |  |  | 线性度：ΔYmax/Y*100%=
19 | 第4通道 | Iin2+ | Iin2- | 4 | Vout2_2 | GND_02 | 1±0.2
20 |  |  |  | 8 |  |  | 2±0.2
21 |  |  |  | 12 |  |  | 3±0.2
22 |  |  |  | 16 |  |  | 4±0.2
23 |  |  |  | 20 |  |  | 5±0.2
24 |  | 拟合公式： |  |  |  |  | 线性度：ΔYmax/Y*100%=
25 | 第5通道 | Iin3+ | Iin3- | 4 | Vout3_1 | GND_01 | 1±0.2
26 |  |  |  | 8 |  |  | 2±0.2
27 |  |  |  | 12 |  |  | 3±0.2
28 |  |  |  | 16 |  |  | 4±0.2
29 |  |  |  | 20 |  |  | 5±0.2
30 |  | 拟合公式： |  |  |  |  | 线性度：ΔYmax/Y*100%=
31 | 第6通道 | Iin3+ | Iin3- | 4 | Vout3_2 | GND_02 | 1±0.2
32 |  |  |  | 8 |  |  | 2±0.2
33 |  |  |  | 12 |  |  | 3±0.2
34 |  |  |  | 16 |  |  | 4±0.2
35 |  |  |  | 20 |  |  | 5±0.2
36 |  | 拟合公式： |  |  |  |  | 线性度：ΔYmax/Y*100%=
测试人员： | [5 empty] | 测试时间： |  |  | 是否合格：

## Sheet10
表1-10 输出干扰测试记录
序号 | 测试条件 | 0~20mA（+） | 电流参考端 | 测试内容 | 万用表正端 | 万用表负端 | 理论值（V） | 测试值 | 是否合格 是√，否×
1 | 第1通道输入12mA电流 | Iin1+ | Iin1- | Vout1_1+ | Vout1_1 | GND_01 | 3±0.1
2 |  |  |  | Vout1_2+ | Vout1_2 | GND_02 | 3±0.1
3 |  |  |  | Vout2_1+ | Vout2_1 | GND_01 | 0±0.1
4 |  |  |  | Vout2_2+ | Vout2_2 | GND_02 | 0±0.1
5 |  |  |  | Vout3_1+ | Vout3_1 | GND_01 | 0±0.1
6 |  |  |  | Vout3_2+ | Vout3_2 | GND_02 | 0±0.1
7 | 第2通道输入12mA电流 | Iin2+ | Iin2- | Vout1_1+ | Vout1_1 | GND_01 | 0±0.1
8 |  |  |  | Vout1_2+ | Vout1_2 | GND_02 | 0±0.1
9 |  |  |  | Vout2_1+ | Vout2_1 | GND_01 | 3±0.1
10 |  |  |  | Vout2_2+ | Vout2_2 | GND_02 | 3±0.1
11 |  |  |  | Vout3_1+ | Vout3_1 | GND_01 | 0±0.1
12 |  |  |  | Vout3_2+ | Vout3_2 | GND_02 | 0±0.1
13 | 第3通道输入12mA电流 | Iin3+ | Iin3- | Vout1_1+ | Vout1_1 | GND_01 | 0±0.1
14 |  |  |  | Vout1_2+ | Vout1_2 | GND_02 | 0±0.1
15 |  |  |  | Vout2_1+ | Vout2_1 | GND_01 | 0±0.1
16 |  |  |  | Vout2_2+ | Vout2_2 | GND_02 | 0±0.1
17 |  |  |  | Vout3_1+ | Vout3_1 | GND_01 | 3±0.1
18 |  |  |  | Vout3_2+ | Vout3_2 | GND_02 | 3±0.1
测试人员： |  |  |  | 测试时间： |  |  | 是否合格：
表1-11 试装结构测试记录
检测项目 |  | 要求 |  |  |  |  | 实测结果（符合要求，写“√”，不符合要求，写“×”）
试装 |  | 正确插入测控调理组合
测试人员： |  |  |  | 测试时间： |  |  | 是否合格：