## Sheet1
XX-5X动力测控系统信号调理组合 测试记录表
研 制 阶 段 |  |  | 初样（ ）试样（ ）定型（ √ ）
产 品 代 号 |  |  | 1XK621-5X
产 品 编 号 |  |  | Ae201901001
调（测）试人员
调（测）试日期
调（测）试地点
调（测）试结果 |  |  | 合格（ ） / 不合格（ ）
温 度
湿 度
仪器、工装 名称 |  |  | 仪器、工装型号(编号) |  |  | 数量 |  |  | 校准有效期
直流稳压电源 |  |  | DH1718D-5 |  |  | 1台
数字万用表 |  |  | Agilent 34410A |  |  | 1台
多功能校准源 |  |  | FLUKE725 |  |  | 1台
实验项（在对应试验项打√）
环境应力筛选前 |  |  |  |  | 模拟运输 |  | 运输前 | 运输前
环境应力筛选 | 缺点剔除阶段 | 振前 |  |  |  |  | 运输后 |  | 运输后
振后
| 温度循环 |  | 第 | 循环 | 老炼过程中 |  |  | 第 |  | 循环 | 循环
| 无故障检验阶段 | 振前 |  |  | 出厂检验
振后
高低温贮存试验 | 高温贮存后 |  |  |  | 其他（ ）
低温贮存后

## Sheet2
表1 信号调理组合齐套性测试记录
序号 | 名称 | 厂家 | 数量 | 实测结果：（齐套，写“√”，缺失，写“×”）
1 | 信号调理组合 | 航天测控 | 1台 | √
2 | 包装箱 | 航天测控 | 1个 | √
表2 信号调理组合外观测试记录
检测项目 | 要求 |  |  | 实测结果（符合要求，写“√”，不符合要求，写“×”）
外观 | 设备颜色为黑色； 外观整洁、各部件完好； 定位销、接地柱齐备。 |  |  | √
漆面 | 漆面光滑平整，无流痕、无颗粒、无划伤、涂敷均匀、无金属腐蚀、无漏喷，无明显的涂层脱落、划痕、变形、开裂、锈蚀或其它形式的损坏； |  |  | √
标识 | 标识正确、清晰； 铭牌齐备。 |  |  | √
连接器 | 电气连接器拧紧、到位； 机箱内部电缆捆扎牢靠、整齐美观； 电缆标识清晰、准确，检查结果符合电缆装配图的要求。 |  |  | √
表3 信号调理组合尺寸和重量测试记录
序号 | 检测项目 | 要求 | 实测结果 | 是否符合要求 是“√”，否“×”
1 | 最大外形尺寸 （高×宽×深） | 177.8×427×500(mm) 精度±10mm | 177.8×427×500 | √
2 | 整机重量 | ≤25Kg | 21.5Kg | √

## Sheet3
表4 信号调理组合电压输入端的输入阻抗测试记录
序号 | 连接器 | 通道 | 节点分配 | 输入阻抗 | 是否满足 2.7KΩ±0.27KΩ
1 | 621-02 | U-I-1 | 64（-）/ 67（+）
2 |  | U-I-2 | 69（-）/71（+）
3 |  | U-I-3 | 73（-）/75（+）
4 |  | U-I-4 | 77（-）/79（+）
5 | 621-03 | U-I-1 | 64（-）/67（+）
6 |  | U-I-2 | 69（-）/71（+）
7 |  | U-I-3 | 73（-）/75（+）
8 |  | U-I-4 | 77（-）/79（+）
表5 信号调理组合电流输入端的输入阻抗测试记录
序号 | 连接器 | 通道 | 节点分配 | 输入阻抗 | 是否满足 250Ω±2.5Ω
1 | 621-04 | I-2U-1 | 1（-）/3（+）
2 |  | I-2U-2 | 5（-）/8（+）
3 |  | I-2U-3 | 10（-）/12（+）
4 |  | I-2U-4 | 14（-）/16（+）
5 |  | I-2U-5 | 18（-）/20（+）
6 |  | I-2U-6 | 22（-）/25（+）
7 |  | I-2U-7 | 27（-）/29（+）
8 |  | I-2U-8 | 31（-）/33（+）
9 |  | I-2U-9 | 35（-）/37（+）
10 |  | I-2U-10 | 39（-）/41（+）
11 |  | I-2U-11 | 43（-）/46（+）
12 |  | I-2U-12 | 48（-）/50（+）
13 |  | I-2U-13 | 52（-）/54（+）
14 |  | I-2U-14 | 56（-）/58（+）
15 |  | I-2U-15 | 60（-）/62（+）
表6 信号调理组合功耗测试记录
序号 | 工作电压 | 工作电流实测值（A） |  | 实测功耗（W） | 是否≤50W
1 | 28V

## Sheet4
表7 信号调理组合4mA～20mA带载能力测试记录
通道 | 输入端 |  | 输入值 （0～5V） | 测量端 带载470Ω电阻 |  | 测量值 (0～20mA) | 空载测量值（mA） | 电流下降值（mA）
U-I-1 | 621-02 | 64（-） 67（+） | 1 | 621-04 | 64（-） 67（+）
2
3
4
5
U-I-2 | 621-02 | 69（-） 71（+） | 1 | 621-04 | 69（-） 71（+）
2
3
4
5
U-I-3 | 621-02 | 73（-） 75（+） | 1 | 621-04 | 73（-） 75（+）
2
3
4
5
U-I-4 | 621-02 | 77（-） 79（+） | 1 | 621-04 | 77（-） 79（+）
2
3
4
5
通道 | 输入端 |  | 输入值 （0～5V） | 测量端 带载470Ω电阻 |  | 测量值 (0～20mA) | 空载测量值（mA） | 电流下降值（mA）
U-I-1 | 621-03 | 64（-） 67（+） | 1 | 621-04 | 64（-） 67（+）
2
3
4
5
U-I-2 | 621-03 | 69（-） 71（+） | 1 | 621-04 | 69（-） 71（+）
2
3
4
5
U-I-3 | 621-03 | 73（-） 75（+） | 1 | 621-04 | 73（-） 75（+）
2
3
4
5
U-I-4 | 621-03 | 77（-） 79（+） | 1 | 621-04 | 77（-） 79（+）
2
3
4
5

## Sheet5
表8 信号调理组合电压转电流功能输入端为621-02测量端为621-04测试记录（28VDC测试）
通道 | 输入端 |  | 输入值 （0～5V） | 测量端 |  | 测量值(0～20mA) | 拟合值 | △Y | 是否合格
U-I-1 | 621-02 | 64（-） 67（+） | 0 | 621-04 | 64（-） 67（+）
1
2
3
4
5
| 拟合公式： |  |  |  |  | 线性度：
U-I-2 | 621-02 | 69（-） 71（+） | 0 | 621-04 | 69（-） 71（+）
1
2
3
4
5
| 拟合公式： |  |  |  |  | 线性度：
U-I-3 | 621-02 | 73（-） 75（+） | 0 | 621-04 | 73（-） 75（+）
1
2
3
4
5
| 拟合公式： |  |  |  |  | 线性度：
U-I-4 | 621-02 | 77（-） 79（+） | 0 | 621-04 | 77（-） 79（+）
1
2
3
4
5
| 拟合公式： |  |  |  |  | 线性度：

## Sheet6
表9 信号调理组合电压转电流功能输入端为621-03测量端为621-04测试记录（28VDC测试）
通道 | 输入端 |  | 输入值 （0～5V） | 测量端 |  | 测量值(0～20mA) | 拟合值 | △Y | 是否合格
U-I-1 | 621-03 | 64（-） 67（+） | 0 | 621-04 | 64（-） 67（+）
1
2
3
4
5
| 拟合公式： |  |  |  |  | 线性度：
U-I-2 | 621-03 | 69（-） 71（+） | 0 | 621-04 | 69（-） 71（+）
1
2
3
4
5
| 拟合公式： |  |  |  |  | 线性度：
U-I-3 | 621-03 | 73（-） 75（+） | 0 | 621-04 | 73（-） 75（+）
1
2
3
4
5
| 拟合公式： |  |  |  |  | 线性度：
U-I-4 | 621-03 | 77（-） 79（+） | 0 | 621-04 | 77（-） 79（+）
1
2
3
4
5
| 拟合公式： |  |  |  |  | 线性度：

## Sheet7
表10 信号调理组合电流转电压功能输入端为621-04测量端为621-02和621-03测试记录（28VDC测试）
通道 | 输入端 |  | 输入值（4～20mA） | 测量端 |  | 测量值 （1～5V） | 拟合值 | △Y | 是否合格 | 测量端 |  | 测量值 （1～5V） | 拟合值 | △Y | 是否合格
I-2U-1 | 621-04 | 1（-） 3（+） | 4 | 621-02 | 1（-） 3（+） |  |  |  |  | 621-03 | 1（-） 3（+）
8
12
16
20
|  |  |  | 拟合： |  |  | 线性度： |  |  | 拟合： |  |  | 线性度：
I-2U-2 | 621-04 | 5（-） 8（+） | 4 | 621-02 | 5（-） 8（+） |  |  |  |  | 621-03 | 5（-） 8（+）
8
12
16
20
|  |  |  | 拟合： |  |  | 线性度： |  |  | 拟合： |  |  | 线性度：
I-2U-3 | 621-04 | 10（-） 12（+） | 4 | 621-02 | 10（-） 12（+） |  |  |  |  | 621-03 | 10（-） 12（+）
8
12
16
20
|  |  |  | 拟合： |  |  | 线性度： |  |  | 拟合： |  |  | 线性度：
I-2U-4 | 621-04 | 14（-） 16（+） | 4 | 621-02 | 14（-） 16（+） |  |  |  |  | 621-03 | 14（-） 16（+）
8
12
16
20
|  |  |  | 拟合： |  |  | 线性度： |  |  | 拟合： |  |  | 线性度：

## Sheet8
表10续 信号调理组合电流转电压功能输入端为621-04测量端为621-02和621-03测试记录（28VDC测试）
通道 | 输入端 |  | 输入值（4～20mA） | 测量端 |  | 测量值 （1～5V） | 拟合值 | △Y | 是否合格 | 测量端 |  | 测量值 （1～5V） | 拟合值 | △Y | 是否合格
I-2U-5 | 621-04 | 18（-） 20（+） | 4 | 621-02 | 18（-） 20（+） |  |  |  |  | 621-03 | 18（-） 20（+）
8
12
16
20
|  |  |  | 拟合： |  |  | 线性度： |  |  | 拟合： |  |  | 线性度：
I-2U-6 | 621-04 | 22（-） 25（+） | 4 | 621-02 | 22（-） 25（+） |  |  |  |  | 621-03 | 22（-） 25（+）
8
12
16
20
|  |  |  | 拟合： |  |  | 线性度： |  |  | 拟合： |  |  | 线性度：
I-2U-7 | 621-04 | 27（-） 29（+） | 4 | 621-02 | 27（-） 29（+） |  |  |  |  | 621-03 | 27（-） 29（+）
8
12
16
20
|  |  |  | 拟合： |  |  | 线性度： |  |  | 拟合： |  |  | 线性度：
I-2U-8 | 621-04 | 31（-） 33（+） | 4 | 621-02 | 31（-） 33（+） |  |  |  |  | 621-03 | 31（-） 33（+）
8
12
16
20
|  |  |  | 拟合： |  |  | 线性度： |  |  | 拟合： |  |  | 线性度：

## Sheet9
表10续 信号调理组合电流转电压功能输入端为621-04测量端为621-02和621-03测试记录（28VDC测试）
通道 | 输入端 |  | 输入值（4～20mA） | 测量端 |  | 测量值 （1～5V） | 拟合值 | △Y | 是否合格 | 测量端 |  | 测量值 （1～5V） | 拟合值 | △Y | 是否合格
I-2U-9 | 621-04 | 35（-） 37（+） | 4 | 621-02 | 35（-） 37（+） |  |  |  |  | 621-03 | 35（-） 37（+）
8
12
16
20
|  |  |  | 拟合： |  |  | 线性度： |  |  | 拟合： |  |  | 线性度：
I-2U-10 | 621-04 | 39（-） 41（+） | 4 | 621-02 | 39（-） 41（+） |  |  |  |  | 621-03 | 39（-） 41（+）
8
12
16
20
|  |  |  | 拟合： |  |  | 线性度： |  |  | 拟合： |  |  | 线性度：
I-2U-11 | 621-04 | 43（-） 46（+） | 4 | 621-02 | 43（-） 46（+） |  |  |  |  | 621-03 | 43（-） 46（+）
8
12
16
20
|  |  |  | 拟合： |  |  | 线性度： |  |  | 拟合： |  |  | 线性度：
I-2U-12 | 621-04 | 48（-） 50（+） | 4 | 621-02 | 48（-） 50（+） |  |  |  |  | 621-03 | 48（-） 50（+）
8
12
16
20
|  |  |  | 拟合： |  |  | 线性度： |  |  | 拟合： |  |  | 线性度：

## Sheet10
表10续 信号调理组合电流转电压功能输入端为621-04测量端为621-02和621-03测试记录（28VDC测试）
通道 | 输入端 |  | 输入值（4～20mA） | 测量端 |  | 测量值 （1～5V） | 拟合值 | △Y | 是否合格 | 测量端 |  | 测量值 （1～5V） | 拟合值 | △Y | 是否合格
I-2U-13 | 621-04 | 52（-） 54（+） | 4 | 621-02 | 52（-） 54（+） |  |  |  |  | 621-03 | 52（-） 54（+）
8
12
16
20
|  |  |  | 拟合： |  |  | 线性度： |  |  | 拟合： |  |  | 线性度：
I-2U-14 | 621-04 | 56（-） 58（+） | 4 | 621-02 | 56（-） 58（+） |  |  |  |  | 621-03 | 56（-） 58（+）
8
12
16
20
|  |  |  | 拟合： |  |  | 线性度： |  |  | 拟合： |  |  | 线性度：
I-2U-15 | 621-04 | 60（-） 62（+） | 4 | 621-02 | 60（-） 62（+） |  |  |  |  | 621-03 | 60（-） 62（+）
8
12
16
20
|  |  |  | 拟合： |  |  | 线性度： |  |  | 拟合： |  |  | 线性度：