## Sheet1
表1-1 外观及电路检查记录
检测项目 | 要求 |  |  |  | 实测结果（符合要求，写“√”，不符合要求，写“×”）
标识 | 电路板标识正确
元器件损伤 | 电路板及板上元器件无划伤、损伤
焊点 | 元器件焊点无漏焊、连焊
极性元器件 | 极性元器件安装正确
测试人员： |  |  | 测试时间：
表1-2 导通测试记录
序号 | 测试点定义 | 测试点1 | 测试点2 | 理论值（Ω） | 测试值（Ω） | 是否合格是√，否× | 备注
1 | +24V | A1 | A2 | ＜1
2 | +24V GND | A3 | A4 | ＜1
3 | Vin1+ | A6 | A7 | ＜1
4 | Vin1- | A8 | A9 | ＜1
5 | Vin2+ | A14 | A15 | ＜1
6 | Vin2- | A16 | A17 | ＜1
7 | Vin3+ | A22 | A23 | ＜1
8 | Vin3- | A24 | A25 | ＜1
测试人员： |  |  | 测试时间：

## Sheet2
表1-3 被测板卡电源绝缘测试点
序号 | 测试内容 | 万用表正端 | 万用表负端 | 理论值 | 测试值 | 是否合格,是√，否×
1 | +24V与+15V间阻抗 | A1 | P1/7 | ∞
2 | +24V与-15V间阻抗 | A1 | P1/11 | ∞
3 | +24V与+15V_01间阻抗 | A1 | P1/15 | ∞
4 | +24V与GND间阻抗 | A1 | P1/6 | ∞
5 | +24V_GND与+15V间阻抗 | A3 | P1/7 | ∞
6 | +24V_GND与-15V间阻抗 | A3 | P1/11 | ∞
7 | +24V_GND与+15V_01间阻抗 | A3 | P1/15 | ∞
8 | +24V_GND与GND间阻抗 | A3 | P1/6 | ∞
测试人员： |  | 测试时间： |  |  | 是否合格：

## Sheet3
表1-4 输入/输出信号绝缘测试点
序号 | 测试内容 |  | 万用表正端 | 万用表负端 | 理论值 | 测试值 | 是否合格（是√，否×）
1 | Vin1+与其余点间阻抗 |  | Vin1+ | Vin1- | 2.7±0.1k
2 | Vin1+与其余点间阻抗 |  | Vin1+ | Vin2+ | ∞
3 | Vin1+与其余点间阻抗 |  | Vin1+ | Vin3+ | ∞
4 | Vin1+与其余点间阻抗 |  | Vin1+ | Iout1+ | ∞
5 | Vin1+与其余点间阻抗 |  | Vin1+ | Iout2+ | ∞
6 | Vin1+与其余点间阻抗 |  | Vin1+ | Iout3+ | ∞
7 | Vin1+与其余点间阻抗 |  | Vin1+ | 1_GND | ∞
8 | Vin2+与其余点间阻抗 |  | Vin2+ | Vin2- | 2.7±0.1k
9 | Vin2+与其余点间阻抗 |  | Vin2+ | Vin3+ | ∞
10 | Vin2+与其余点间阻抗 |  | Vin2+ | Iout1+ | ∞
11 | Vin2+与其余点间阻抗 |  | Vin2+ | Iout2+ | ∞
12 | Vin2+与其余点间阻抗 |  | Vin2+ | Iout3+ | ∞
13 | Vin2+与其余点间阻抗 |  | Vin2+ | 1_GND | ∞
14 | Vin3+与其余点间阻抗 |  | Vin3+ | Vin3- | 2.7±0.1k
15 | Vin3+与其余点间阻抗 |  | Vin3+ | Iout1+ | ∞
16 | Vin3+与其余点间阻抗 |  | Vin3+ | Iout2+ | ∞
17 | Vin3+与其余点间阻抗 |  | Vin3+ | Iout3+ | ∞
18 | Vin3+与其余点间阻抗 |  | Vin3+ | 1_GND | ∞
19 | Iout1+与其余点间阻抗 |  | Iout1+ | Iout2+ | ∞
20 | Iout1+与其余点间阻抗 |  | Iout1+ | Iout3+ | ∞
21 | Iout1+与其余点间阻抗 |  | Iout1+ | 1_GND | 140±10k
22 | Iout2+与其余点间阻抗 |  | Iout2+ | Iout3+ | ∞
23 | Iout2+与其余点间阻抗 |  | Iout2+ | 1_GND | 140±10k
24 | Iout3+与其余点间阻抗 |  | Iout3+ | 1_GND | 140±10k
测试人员： |  | 测试时间： |  |  | 是否合格：

## Sheet4
表1-5 阻抗测试记录
序号 | 通道数 |  |  |  | 万用表正端 | 万用表负端 | 理论值 | 实测值 | 是否合格是√，否×
1 | 电源输入阻抗 |  |  |  | A1 | A3 | ＞50k
2 | 第1通道输入阻抗 |  |  |  | A6 | A8 | 2.7±1
3 | 第2通道输入阻抗 |  |  |  | A14 | A16 | 2.7±1
4 | 第3通道输入阻抗 |  |  |  | A22 | A24 | 2.7±1
测试人员： |  |  |  | 测试时间： |  |  | 是否合格：
表1-6 电源拉偏测试±15V电压测试点
序号 | 测试条件 | 电压“+”端输入点 | 电压“-”端输入点 | 测试项 | 万用表/正端 | 万用表/负端 | 理论值（V） | 测试结果 | 是否合格是√，否×
1 | +24V供电 | A1 | A3 | +15V | P1/7 | P1/8 | +15±0.5
2 |  |  |  | -15V | P1/11 | P1/8 | -15±0.5
3 |  |  |  | +15V_01 | P1/15 | P1/8 | +15±0.5
4 | +28V供电 | A1 | A3 | +15V | P1/7 | P1/8 | +15±0.5
5 |  |  |  | -15V | P1/11 | P1/8 | -15±0.5
6 |  |  |  | +15V_01 | P1/15 | P1/8 | +15±0.5
7 | +20V供电 | A1 | A3 | +15V | P1/7 | P1/8 | +15±0.5
8 |  |  |  | -15V | P1/11 | P1/8 | -15±0.5
9 |  |  |  | +15V_01 | P1/15 | P1/8 | +15±0.5
测试人员： |  |  |  | 测试时间： |  |  | 是否合格：
表1-7 内部电源±15V电压纹波测试测试记录
序号 | 测试条件 | 电压“+”端输入点 | 电压“-”端输入点 | 测试项 | 表笔测试点 | 表笔地线测试点 | 理论值 | 测试结果 | 是否合格是√，否×
1 | +24V供电 | A1 | A3 | +15V | P1/7 | P1/8 | <5mV
2 |  |  |  | -15V | P1/11 | P1/8 | <5mV
3 |  |  |  | +15V_01 | P1/15 | P1/8 | <5mV
测试人员： |  |  |  | 测试时间： |  |  | 是否合格：

## Sheet6
表1-8 功耗测试记录
序号 | 测试条件 |  |  | 工作电压 | 消耗电流 | 理论设备功耗 |  |  |  | 测试结果 | 是否满足要求是√，否×
1 | 带载前 |  |  | 24v |  | ≤6W
2 | 带载 |  |  | 24v |  | ≤6W
测试人员： |  |  |  |  | 测试时间： |  |  |  | 是否合格：
表1-9 电压-电流转换功能测试记录
序号 | 通道数 | 输入正端 | 输入负端 | 输入值（V） | 0~20mA（+） | 电流参考端 | 理论值（mA） | 测试值（mA） | 拟合值 | ΔY | 是否合格是√，否×
1 | 第1通道 | Vin1+ | Vin1- | 0 | 1_Iout1 | 1_GND | 0±0.5
2 |  |  |  | 1 |  |  | 4±0.5
3 |  |  |  | 2 |  |  | 8±0.5
4 |  |  |  | 3 |  |  | 12±0.5
5 |  |  |  | 4 |  |  | 16±0.5
6 |  |  |  | 5 |  |  | 20±0.5
7 |  | 拟合公式： |  |  |  |  | 线性度：ΔYmax/Y*100%=
8 | 第2通道 | Vin2+ | Vin2- | 0 | 1_Iout2 | 1_GND | 0±0.5
9 |  |  |  | 1 |  |  | 4±0.5
10 |  |  |  | 2 |  |  | 8±0.5
11 |  |  |  | 3 |  |  | 12±0.5
12 |  |  |  | 4 |  |  | 16±0.5
13 |  |  |  | 5 |  |  | 20±0.5
14 |  | 拟合公式： |  |  |  |  | 线性度：ΔYmax/Y*100%=
15 | 第3通道 | Vin3+ | Vin3- | 0 | 1_Iout3 | 1_GND | 0±0.5
16 |  |  |  | 1 |  |  | 4±0.5
17 |  |  |  | 2 |  |  | 8±0.5
18 |  |  |  | 3 |  |  | 12±0.5
19 |  |  |  | 4 |  |  | 16±0.5
20 |  |  |  | 5 |  |  | 20±0.5
21 |  | 拟合公式： |  |  |  |  | 线性度：ΔYmax/Y*100%=
测试人员： |  |  |  |  | 测试时间： |  |  |  | 是否合格：

## Sheet7
表1-10 输出干扰测试记录
序号 | 测试条件 | +5V电压 | +5V电压 | 测试内容 | 万用表正端 |  | 万用表负端 |  | 理论值（mA） | 测试值（mA） | 是否合格是√，否×
|  | 正端输入点 | 负端输入点
1 | 第1通道输入+5V电压 | Vin1+ | Vin1- | Iout1 | 1_Iout1 |  | 1_GND |  | 20±0.5
2 |  |  |  | Iout2 | 1_Iout2 |  | 1_GND |  | 0±0.5
3 |  |  |  | Iout3 | 1_Iout3 |  | 1_GND |  | 0±0.5
4 | 第2通道输入+5V电压 | Vin2+ | Vin2- | Iout1 | 1_Iout1 |  | 1_GND |  | 0±0.5
5 |  |  |  | Iout2 | 1_Iout2 |  | 1_GND |  | 20±0.5
6 |  |  |  | Iout3 | 1_Iout3 |  | 1_GND |  | 0±0.5
7 | 第3通道输入+5V电压 | Vin3+ | Vin3- | Iout1 | 1_Iout1 |  | 1_GND |  | 0±0.5
8 |  |  |  | Iout2 | 1_Iout2 |  | 1_GND |  | 0.005
9 |  |  |  | Iout3 | 1_Iout3 |  | 1_GND |  | 3.977
测试人员： |  |  |  | 测试时间： |  |  |  |  | 是否合格：
表1-11 带载测试记录
序号 | 通道数 | 输入正端 | 输入负端 | 输入值（V） | 0~20mA（+） | 电流参考端 | 理论值（mA） | 测试值（mA） | 拟合值 | ΔY | 是否合格是√，否×
1 | 第1通道 | Vin1+ | Vin1- | 0 | 1_Iout1 | 1_GND | 0±0.5
2 |  |  |  | 1 |  |  | 4±0.5
3 |  |  |  | 2 |  |  | 8±0.5
4 |  |  |  | 3 |  |  | 12±0.5
5 |  |  |  | 4 |  |  | 16±0.5
6 |  |  |  | 5 |  |  | 20±0.5
7 |  | 拟合公式： |  |  |  |  | 线性度：ΔYmax/Y*100%=
8 | 第2通道 | Vin2+ | Vin2- | 0 | 1_Iout2 | 1_GND | 0±0.5
9 |  |  |  | 1 |  |  | 4±0.5
10 |  |  |  | 2 |  |  | 8±0.5
11 |  |  |  | 3 |  |  | 12±0.5
12 |  |  |  | 4 |  |  | 16±0.5
13 |  |  |  | 5 |  |  | 20±0.5
14 |  | 拟合公式： |  |  |  |  | 线性度：ΔYmax/Y*100%=
15 | 第3通道 | Vin3+ | Vin3- | 0 | 1_Iout3 | 1_GND | 0±0.5
16 |  |  |  | 1 |  |  | 4±0.5
17 |  |  |  | 2 |  |  | 8±0.5
18 |  |  |  | 3 |  |  | 12±0.5
19 |  |  |  | 4 |  |  | 16±0.5
20 |  |  |  | 5 |  |  | 20±0.5
21 |  | 拟合公式： |  |  |  |  | 线性度：ΔYmax/Y*100%=
测试人员： |  |  |  | 测试时间： |  |  |  |  | 是否合格：

## Sheet8
表1-12 试装结构测试记录
检测项目 | 要求 |  | 实测结果（符合要求，写“√”， 不符合要求，写“×”）
试装 | 正确插入测控调理组合
测试人员： |  | 测试时间： | 是否合格：

## Sheet5
信号调理组合U-I隔离转换模块测试记录表
产 品 名 称 | U-I隔离转换模块
产 品 代 号 | AMC-U-I
产 品 编 号
调（测）试人员
调（测）试日期
调（测）试阶段
调（测）试地点 | 北京航天测控技术有限公司
调（测）试记录
温 度
湿 度
仪器、工装 名称 | 仪器、工装型号(编号) | 数量 | 校准有效期
数字万用表 | Agilent34401 | 1台
直流稳压电源 | DH1718D-5 | 1台
信号源 | FLUKE725 | 1台
测试工装及导线 | / | 1套
备注：