## Sheet1
开关量输出调理模块 测试记录表
研 制 阶 段
产 品 代 号
产 品 编 号
调（测）试人员
调（测）试日期
调（测）试地点 | 北京航天测控技术有限公司
调（测）试结果
温 度
湿 度
仪器、工装 名称 | 仪器、工装型号(编号) | 数量 | 校准有效期
万用表 | FLUKE15B | 1
直流稳压电源 | DH1718D-5 | 1
嵌入式测控设备DO板卡测试工装 | DLGZ-01 | 1
存在问题：
解决措施：
备注：

## Sheet2
表1 外观检查记录表
序号 | 检查项目 | 检查内容 | 是否合格 合格（√） 不合格（×）
1 | 元器件检查 | 元器件整齐，无错焊、漏焊情况
有极性元器件无焊反情况
元器件高度符合要求
CPCI接插件所有引脚均已压接完好
2 | 破损检查 | 板卡上没有划痕以及磕碰损坏
板上线条无划伤、剥离、锯齿状、虚麻点、碎屑和会脱落毛刺
设备外观整洁、各部件完好，标识正确、清晰
3 | 焊接检查 | 元器件焊接无遗漏、焊接点无漏焊
焊点表面无残留物质，焊点光洁、平滑、饱满，与焊盘相当。
焊盘无剥落，焊点无气泡、针孔、漏焊、连焊等情况
4 | 三防检查（三防之前不检查此项） | 设备外观三防漆涂装完好
电路板表面清洁，三防漆涂抹均匀，无漏刷、少刷情况
测试人： |  | 测试时间： | 是否合格：

## Sheet3
表2 电源短路测试表（不加电）
序号 | 测试点+ | 测试点- | 阻值 | 理论值 | 是否合格合格（√）不合格（×）
1 | +28V | 28VG |  | >40kΩ
2 | +5V | 5VG |  | >12kΩ
3 | +28VCOM | 28VCOMG |  | ∞
测试人： |  | 测试时间： |  |  | 是否合格：
表3 电源隔离测试记录表（不加电）
序号 | 测试点+ | 测试点- | 阻值 | 理论值 | 是否合格合格（√）不合格（×）
1 | 28VG | 5VG |  | ∞
2 | 5VG | 12VG |  | ∞
3 | 28VG | 12VG |  | ∞
4 | 28VG | 28VCOMG |  | ∞
测试人： |  | 测试时间： |  |  | 是否合格：
表4 控制信号输入通道测试表（不加电）
序号 | 通道 | 测试点+ | 测试点- | 阻值 | 理论值 | 是否合格
1 | 通道1控制信号1 | CDO1.1 | 5VG |  | >15kΩ
2 | 通道1控制信号2 | CDO1.2 | 5VG |  | >15kΩ
3 | 通道2控制信号1 | CDO2.1 | 5VG |  | >15kΩ
4 | 通道2控制信号2 | CDO2.2 | 5VG |  | >15kΩ
5 | 通道3控制信号1 | CDO3.1 | 5VG |  | >15kΩ
6 | 通道3控制信号2 | CDO3.2 | 5VG |  | >15kΩ
7 | 通道4控制信号1 | CDO4.1 | 5VG |  | >15kΩ
8 | 通道4控制信号2 | CDO4.2 | 5VG |  | >15kΩ
9 | 通道5控制信号1 | CDO5.1 | 5VG |  | >15kΩ
10 | 通道5控制信号2 | CDO5.2 | 5VG |  | >15kΩ
11 | 通道6控制信号1 | CDO6.1 | 5VG |  | >15kΩ
12 | 通道6控制信号2 | CDO6.2 | 5VG |  | >15kΩ
13 | 通道7控制信号1 | CDO7.1 | 5VG |  | >15kΩ
14 | 通道7控制信号2 | CDO7.2 | 5VG |  | >15kΩ
15 | 通道8控制信号1 | CDO8.1 | 5VG |  | >15kΩ
16 | 通道8控制信号2 | CDO8.2 | 5VG |  | >15kΩ
测试人： |  | 测试时间： |  |  | 是否合格：

## Sheet4
表5 反馈信号输入通道绝缘测试表（不加电）
序号 | 通道 |  | 测试点+ | 测试点- | 阻值 | 理论值 | 是否合格合格（√）不合格（×）
1 | 反馈输入通道1 |  | DF1 | 12VG |  | 25k±1%
2 | 反馈输入通道2 |  | DF2 | 12VG |  | 25k±1%
3 | 反馈输入通道3 |  | DF3 | 12VG |  | 25k±1%
4 | 反馈输入通道4 |  | DF4 | 12VG |  | 25k±1%
5 | 反馈输入通道5 |  | DF5 | 12VG |  | 25k±1%
6 | 反馈输入通道6 |  | DF6 | 12VG |  | 25k±1%
7 | 反馈输入通道7 |  | DF7 | 12VG |  | 25k±1%
8 | 反馈输入通道8 |  | DF8 | 12VG |  | 25k±1%
9 | 反馈输出通道1 |  | DI1.2 | 12VG |  | 10k±1%
10 | 反馈输出通道2 |  | DI2.2 | 12VG |  | 10k±1%
11 | 反馈输出通道3 |  | DI3.2 | 12VG |  | 10k±1%
12 | 反馈输出通道4 |  | DI4.2 | 12VG |  | 10k±1%
13 | 反馈输出通道5 |  | DI5.2 | 12VG |  | 10k±1%
14 | 反馈输出通道6 |  | DI6.2 | 12VG |  | 10k±1%
15 | 反馈输出通道7 |  | DI7.2 | 12VG |  | 10k±1%
16 | 反馈输出通道8 |  | DI8.2 | 12VG |  | 10k±1%
测试人： |  | 测试时间： |  |  | 是否合格：

## Sheet5
表6 输出通道绝缘测试表（不加电）
序号 | 通道 |  | 测试点+ | 测试点- | 阻抗 | 理论值 | 是否合格合格（√）不合格（×）
1 | 开关量输出通道1 |  | XDO1 | 28VGND |  | ∞
2 | 开关量输出通道2 |  | XDO2 | 28VGND |  | ∞
3 | 开关量输出通道3 |  | XDO3 | 28VGND |  | ∞
4 | 开关量输出通道4 |  | XDO4 | 28VGND |  | ∞
5 | 开关量输出通道5 |  | XDO5 | 28VGND |  | ∞
6 | 开关量输出通道6 |  | XDO6 | 28VGND |  | ∞
7 | 开关量输出通道7 |  | XDO7 | 28VGND |  | ∞
8 | 开关量输出通道8 |  | XDO8 | 28VGND |  | ∞
9 | 反馈通道1 |  | DI1.2 | 28VGND |  | ∞
10 | 反馈通道2 |  | DI2.2 | 28VGND |  | ∞
11 | 反馈通道3 |  | DI3.2 | 28VGND |  | ∞
12 | 反馈通道4 |  | DI4.2 | 28VGND |  | ∞
13 | 反馈通道5 |  | DI5.2 | 28VGND |  | ∞
14 | 反馈通道6 |  | DI6.2 | 28VGND |  | ∞
15 | 反馈通道7 |  | DI7.2 | 28VGND |  | ∞
16 | 反馈通道8 |  | DI8.2 | 28VGND |  | ∞
测试人： |  | 测试时间： |  |  | 是否合格：

## Sheet6
表7 电压测试表
序号 | 名称 | 测试点+ |  | 测试点- | 电压值 (v) | 是否合格 是（√）否（×）
1 | +5V | +5V |  | 5VG
2 | +28V | +28V |  | 28VG
3 | +12V | +12V |  | 12VG
测试人： |  | 测试时间： |  |  | 是否合格：
表9 通道输出测试表
CDO | 0.1 | 0.2 | 指示灯 亮（√）灭（×） | 输出电压 | 理论值 | 是否合格 是（√）否（×）
1 | 断开 | 断开 |  |  | 0V
| 闭合 | 断开 |  |  | 28V
| 断开 | 闭合 |  |  | 28V
| 闭合 | 闭合 |  |  | 28V
2 | 断开 | 断开 |  |  | 0V
| 闭合 | 断开 |  |  | 28V
| 断开 | 闭合 |  |  | 28V
| 闭合 | 闭合 |  |  | 28V
3 | 断开 | 断开 |  |  | 0V
| 闭合 | 断开 |  |  | 28V
| 断开 | 闭合 |  |  | 28V
| 闭合 | 闭合 |  |  | 28V
4 | 断开 | 断开 |  |  | 0V
| 闭合 | 断开 |  |  | 28V
| 断开 | 闭合 |  |  | 28V
| 闭合 | 闭合 |  |  | 28V
5 | 断开 | 断开 |  |  | 0V
| 闭合 | 断开 |  |  | 28V
| 断开 | 闭合 |  |  | 28V
| 闭合 | 闭合 |  |  | 28V
6 | 断开 | 断开 |  |  | 0V
| 闭合 | 断开 |  |  | 28V
| 断开 | 闭合 |  |  | 28V
| 闭合 | 闭合 |  |  | 28V
7 | 断开 | 断开 |  |  | 0V
| 闭合 | 断开 |  |  | 28V
| 断开 | 闭合 |  |  | 28V
| 闭合 | 闭合 |  |  | 28V
8 | 断开 | 断开 |  |  | 0V
| 闭合 | 断开 |  |  | 28V
| 断开 | 闭合 |  |  | 28V
| 闭合 | 闭合 |  |  | 28V
测试人： |  | 测试时间： |  |  | 是否合格：

## Sheet7
表10 通道反馈测试
反馈通道 | 检测内容 |  | 指示灯 |  | 是否合格 是（√）否（×）
DF1 | 指示灯是否点亮
DF2 | 指示灯是否点亮
DF3 | 指示灯是否点亮
DF4 | 指示灯是否点亮
DF5 | 指示灯是否点亮
DF6 | 指示灯是否点亮
DF7 | 指示灯是否点亮
DF8 | 指示灯是否点亮
测试人： |  | 测试时间： |  | 是否合格：